## stm32wl5_karavakia._bom
Comment | Designator | Footprint | JLCPCB Part # | Quantity
100n | C18,C4,C15,C20,C6,C3,C19,C9,C10,C5,C21 | CAPC1608X90N | GRM188R71C104KA01D | 11
B3FS-1000P | S1 | SOIC_FS-1000P_OMR |  | 1
| J12 | COAX4_901-144-8RFX_AMP |  | 1
22 | R21,R20,R13,R16 | R_0805_2012Metric_Pad1.20x1.40mm_HandSolder | 0805W8F220JT5E | 4
GREEN | D3 | LED_APT2012_SMD-2P0X1P25_KNB | APT2012CGCK | 1
| J8,J7,J10,J9,J11 | JST_B4B-XH-A | B4B-XH-A-G | 5
10n | C8 | CAPC1608X90N | GRM188R71H103KA01D | 1
4k7 | R3,R4 | R_0805_2012Metric_Pad1.20x1.40mm_HandSolder | 0805W8F4701T5E | 2
TPS63802DLAT | U2 | DLA0010A | TPS63802DLAT | 1
BLUE | D1 | LED_XL-2012SURC_XLG | XL-2012SURC | 1
511k | R18 | R_0805_2012Metric_Pad1.20x1.40mm_HandSolder | 0805W8F5113T5E | 1
4u7 | C11,C31,C16 | CAPC2012X135N | GRM21BR61C475KA88L | 3
240 | R12 | R_0805_2012Metric_Pad1.20x1.40mm_HandSolder | 0805W8F2400T5E | 1
SWD Header | J13 | SAMTEC_FTSH-105-XX-X-DV | FTSH-105-01-L-DV | 1
10u | C30,C24 | CAPC2012X135N | GRM21BR71A106KE51L | 2
220 | R7 | R_0805_2012Metric_Pad1.20x1.40mm_HandSolder | 0805W8F2200T5E | 1
BALFHB-WL-01D3 | U3 | CSPG8_STM |  | 1
PMOS | Q1 | SOT-23-3L_AOS |  | 1
47 | R14 | RES_R0805_ROM | 0805W8F470JT5E | 1
22u | C25 | CAPC2012X140N | CL21A226MAQNNNE | 1
470n | C17 | CAPC1608X90N | GRM188R71E474KA12D | 1
1u | C12,C32,C33,C29 | CAPC1005X55N | GRM155R70J105KA12D | 4
100p | C1 | C_0402_1005Metric |  | 1
47n | C28 | CAPC1005X55N |  | 1
68p | C27 | CAPC1005X55N |  | 1
100k | R9,R17 | R_0805_2012Metric_Pad1.20x1.40mm_HandSolder | 0805W8F1003T5E | 2
32MHz | Y1 | NX2016SA_NDK |  | 1
47n | L1 | LQW15CNR20J00B |  | 1
| J1 | PHOENIX_1935161 | 1935161 | 1
330 | R8 | R_0805_2012Metric_Pad1.20x1.40mm_HandSolder |  | 1
10k | R11 | R_0805_2012Metric_Pad1.20x1.40mm_HandSolder | 0805W8F1002T5E | 1
470n | L3 | IND_IHLP_1616_BZ_VIS | VLS252010HBX-R47M-1 | 1
15u | L4 | INDC2012X145N | MLZ2012M150WT000 | 1
12p | C14,C13 | CAPC1608X90N | 0603CG300J500NT | 2
91k | R19 | R_0805_2012Metric_Pad1.20x1.40mm_HandSolder | FRC0805F9102TS | 1
D_TVS | D2 | INDC1005X45 |  | 1
STM32WL55JCI6 | U1 | UFBGA73_5X5_STM_1 | STM32WL55JCI6 | 1